## flyback
Column1 | Column2 | Column3 | Column4 | Column10 | Column12 | Column13 | Column14
Item | Qty | Reference(s) | Value | Description | Manufacturer_Name | Manufacturer_Part_Number | Mouser Part Number
1 | 1 | C1 | 22u |  |  | CL21A226MAYNNNE
2 | 2 | C2, C3 | 220n |  |  | C3225X7T2W224M200AA
3 | 1 | C4 | 22n |  |  | 885342207011
4 | 1 | C5 | 1u |  |  | CL10A105KA8NFNC
5 | 1 | C6 | 22n |  |  | TMK107B7223KAHT
6 | 1 | C7 | 680p |  |  | 06033C681K4Z2A
7 | 1 | C8 | 47n |  |  | TMK107BJ473KAHT
8 | 1 | D1 | VS-3EMH06-M3_5AT | Diode Switching 600V 3A 2-Pin SMA T/R | Vishay | VS-3EMH06-M3/5AT | 78-VS-3EMH06-M3/5AT
9 | 1 | D2 | PMEG60T30ELRX | 60 V, 3 A low leakage current Trench MEGA Schottky barrier rectifier | Nexperia | PMEG60T30ELRX | 771-PMEG60T30ELRX
10 | 1 | D3 | D |  |  | 1N4150W-E3-18
12 | 1 | Q1 | BSC054N04NSGATMA1 |  |  | BSC054N04NSGATMA1
13 | 1 | R1 | 1.69M |  |  | RC1206FR-071M69L
14 | 1 | R2 | 10K |  |  | RC1206FR-1310KL
15 | 1 | R3 | 5k1 |  |  | RC0805JR-075K1L
16 | 1 | R4 | 20R |  |  | RC0805FR-0720RL
17 | 1 | R5 | 18.7k |  |  | AC0603FR-0718K7L
18 | 1 | R6 | 33mR |  |  | KRL1632E-C-R033-F-T5
19 | 1 | R7 | 33k |  |  | AC0805FR-0733KL
20 | 1 | R8 | 100k |  |  | RC0603FR-10100KL
21 | 1 | R9 | 8.66k |  |  | RC0603FR-078K66L
22 | 1 | R10 | 180k |  |  | RC0603FR-07180KL
23 | 1 | T1 | DA2032-ALD | COILCRAFT - DA2032-ALD - TRANSFORMER, FLYBACK, LT3750, SMD | COILCRAFT | DA2032-ALD | 994-DA2032-ALD
24 | 1 | U1 | LM51561HQPWPRQ1 | Switching Controllers 2.2-MHz wide VIN nonsynchronous boost, flyback, & SEPIC controller with spread spectrum and hiccup 14-HTSSOP -40 to 150 | Texas Instruments | LM51561HQPWPRQ1 | 595-LM51561HQPWPRQ1